## main
Reference	Value	Footprint	Anzahl
R20	10	Resistors_SMD:R_0805	1
R18	100	Resistors_SMD:R_0603	1
R9	220	Resistors_SMD:R_0603	2
R12	220	Resistors_SMD:R_0603
R4	1k	Resistors_SMD:R_0603	9
R5	1k	Resistors_SMD:R_0603
R6	1k	Resistors_SMD:R_0603
R7	1k	Resistors_SMD:R_0603
R13	1k	Resistors_SMD:R_0603
R14	1k	Resistors_SMD:R_0603
R15	1k	Resistors_SMD:R_0603
R17	1k	Resistors_SMD:R_0603
R19	1k	Resistors_SMD:R_0603
R11	1M	Resistors_SMD:R_0603	1
L1	2,2uH	NR3015:NR3015	1
C12	4,7u	Capacitors_SMD:C_0805	1
R8	10k	Resistors_SMD:R_0603	1
C5	10µ	Capacitors_SMD:C_1206	1
R16	15k	Resistors_SMD:R_0603	1
Y1	16 MHz	CSTCE16:CerOsc_3	1
C7	22µ	Capacitors_SMD:C_1206	2
C10	22µ	Capacitors_SMD:C_1206
R1	100k	Resistors_SMD:R_0603	3
R2	100k	Resistors_SMD:R_0603
R3	100k	Resistors_SMD:R_0603
C1	100n	Capacitors_SMD:C_0603	10
C2	100n	Capacitors_SMD:C_0603
C3	100n	Capacitors_SMD:C_0603
C4	100n	Capacitors_SMD:C_0603
C6	100n	Capacitors_SMD:C_0603
C8	100n	Capacitors_SMD:C_0603
C9	100n	Capacitors_SMD:C_0603
C11	100n	Capacitors_SMD:C_0603
C13	100n	Capacitors_SMD:C_0603
C14	100n	Capacitors_SMD:C_0603
R22	150k	Resistors_SMD:R_0603	1
R10	680k	Resistors_SMD:R_0603	1
IC1	ATMEGA328-A	Housings_QFP:TQFP-32_7x7mm_Pitch0.8mm	1
D1	B 140 F	Diodes_SMD:SMA_Standard	1
R21	0R	Resistors_SMD:R_0603	1
SP1	BUZ	Buzzers_Beepers:Buzzer_12x9.5RM7.6	1
P1	CONN_01X04	Connectors_JST:JST_XH_S04B-XH-A_04x2.50mm_Angled	1
P6	CONN_01X04	Pin_Headers:Pin_Header_Straight_1x04	1
P2	CONN_01X05	Connectors_JST:JST_PH_S5B-PH-SM4-TB_05x2.00mm_Angled	1
P7	CONN_02X05	PhilippsFootprints:MICROMATCH-10	1
D3	grün	LEDs:LED_0603	2
D4	grün	LEDs:LED_0603
D5	IR_EMITTER	LEDs:LED_1206	1
U4	MCPL3-BC-V	PhilippsFootprints:MCPL3-AC-V	1
D2	P6SMB 18A SMD	Diodes_SMD:SMB_Standard	1
U2	RX5808	Foxtech:RX5808	1
SMA_E1	SMA_EDGE	PhilippsFootprints:SMA_EDGE_Johnson_142-0701-801	1
U3	sn74lvc1g3157	TO_SOT_Packages_SMD:SC-70-6	1
U1	TPS62160	Housings_DFN_QFN:DFN-8-1EP_2x2mm_Pitch0.5mm	1

## diversity
Reference	Value	Footprint	Anzahl
R13	0	Resistors_SMD:R_0805	1
R10	51	Resistors_SMD:R_0402	2
R11	51	Resistors_SMD:R_0402
R1	220	Resistors_SMD:R_0603	1
L1	1,8nH	Resistors_SMD:R_0402	2
L2	1,8nH	Capacitors_SMD:C_0402
C3	100n	Capacitors_SMD:C_0603	3
C13	100n	Capacitors_SMD:C_0603
C18	100n	Capacitors_SMD:C_0603
C11	100µ	Capacitors_SMD:C_1210	3
C12	100µ	Capacitors_SMD:C_1210
C16	100µ	Capacitors_SMD:C_1210
R5	10k	Resistors_SMD:R_0603	2
R4	10k	Resistors_SMD:R_0603
RV1	10k lin	PhilippsFootprints:Poti-SMD-Model-23A	1
C2	10n	Capacitors_SMD:C_0603	1
C4	10u	Capacitors_SMD:C_0805	4
C1	10u	Capacitors_SMD:C_0805
C5	10u	Capacitors_SMD:C_0805
C17	10u	Capacitors_SMD:C_0805
R3	14k 0	Resistors_SMD:R_0805	1
C10	1p	Capacitors_SMD:C_0603	2
C9	1p	Capacitors_SMD:C_0603
C6	1u	Capacitors_SMD:C_0603	1
C7	1u	Capacitors_SMD:C_0603
C19	2,2pF	Capacitors_SMD:C_0402	1
R2	21k 0	Resistors_SMD:R_0805	1
C15	22p	Capacitors_SMD:C_0603	1
C8	22u	Capacitors_SMD:C_0805	1
R12	27k	Resistors_SMD:R_0402	1
R6	3,9k	Resistors_SMD:R_0603	2
R7	3,9k	Resistors_SMD:R_0603
C14	33pF	Capacitors_SMD:C_0603	1
R9	39k	Resistors_SMD:R_0603	2
R8	39k	Resistors_SMD:R_0603
Q1	BFP840	TO_SOT_Packages_SMD:SOT-143	1
P2	CONN_01X03	PhilippsFootprints:LUM1503-03	1
P1	CONN_02X05	PhilippsFootprints:MICROMATCH-10	1
IC1	LP38798	Housings_DFN_QFN:DFN-12-1EP_4x4mm_Pitch0.5mm	1
D1	red	LEDs:LED_0603	1
U2	RX5808	PhilippsFootprints:RX5808	1
SMA_E1	931-1175-ND	PhilippsFootprints:SMA_EDGE_Johnson_142-0701-801	1		2,84
U1	sn74lvc1g3157	TO_SOT_Packages_SMD:SC-70-6	1
IC2	TDA1308A	Housings_SOIC:SOIC-8_3.9x4.9mm_Pitch1.27mm	1