## rx5808_4button
Reference	Value	Footprint	Bestellen?	Digikeynummer	Reicheltnummer
R8	220	Resistors_SMD:R_0603
R9	220	Resistors_SMD:R_0603
R12	220	Resistors_SMD:R_0603
R2	100k	Resistors_SMD:R_0603
C2	100n	Capacitors_SMD:C_0603
C4	100n	Capacitors_SMD:C_0603
C6	100n	Capacitors_SMD:C_0603
C1	100n	Capacitors_SMD:C_0603
C8	100n	Capacitors_SMD:C_0603
C9	100n	Capacitors_SMD:C_0603
C3	100n	Capacitors_SMD:C_0603
C13	100n	Capacitors_SMD:C_0603
C14	100n	Capacitors_SMD:C_0603
C11	100n	Capacitors_SMD:C_0603
C5	10µ	Capacitors_SMD:C_1206	ja		X7R-G1206 10/25
R22	150k	Resistors_SMD:R_0603
R16	15k	Resistors_SMD:R_0603
Y1	16 MHz	CSTCE16:CerOsc_3	ja		CSTCE 16,0
R6	1k	Resistors_SMD:R_0603
R4	1k	Resistors_SMD:R_0603
R5	1k	Resistors_SMD:R_0603
R7	1k	Resistors_SMD:R_0603
R13	1k	Resistors_SMD:R_0603
R14	1k	Resistors_SMD:R_0603
R15	1k	Resistors_SMD:R_0603
R17	1k	Resistors_SMD:R_0603
R11	1M	Resistors_SMD:R_0603
R1	1M	Resistors_SMD:R_0603
R3	1M	Resistors_SMD:R_0603
L1	2,2µH	NR3015:NR3015	ja	587-1648-1-ND
C7	22µ	Capacitors_SMD:C_1206	ja		X7R-G1206 22/10
C12	22µ	Capacitors_SMD:C_1206	ja		X7R-G1206 22/10
C10	22µ	Capacitors_SMD:C_1206	ja		X7R-G1206 22/10
R10	680k	Resistors_SMD:R_0603
IC1	ATMEGA328-A	Housings_QFP:TQFP-32_7x7mm_Pitch0.8mm	ja		ATMEGA328PB-AURCT-ND
D1	B 140 F	Diodes_SMD:SMA_Standard
P5	BNC	Pin_Headers:Pin_Header_Angled_1x02
R21	brücke	Resistors_SMD:R_0603
SP1	BUZ	Buzzers_Beepers:Buzzer_12x9.5RM7.6
P1	CONN_01X02	Sockets_MOLEX_KK-System:Socket_MOLEX-KK-RM2-54mm_Lock_2pin_straight
P6	CONN_01X04	Pin_Headers:Pin_Header_Straight_1x04
P2	CONN_01X05	Pin_Headers:Pin_Header_Angled_1x05
P7	CONN_02X05	PhilippsFootprints:MICROMATCH-10
D3	grün	LEDs:LED_0603
D4	grün	LEDs:LED_0603
D5	IR_EMITTER	LEDs:LED_1206
U4	MCPL3-BC-V	PhilippsFootprints:MCPL3-AC-V	Farnell
D2	P6SMB 18A SMD	Diodes_SMD:SMB_Standard	ja		P6SMB 18A SMD
U2	RX5808	Foxtech:RX5808	ja
SMA_E1	SMA_EDGE	PhilippsFootprints:SMA_EDGE_Johnson_142-0701-801	ja
U3	sn74lvc1g3157	TO_SOT_Packages_SMD:SC-70-6	ja	296-14909-1-ND
U1	TPS62160	Housings_DFN_QFN:DFN-8-1EP_2x2mm_Pitch0.5mm	ja	296-29895-1-ND

## diversityModule
Reference	Value	Footprint	Bestellen?	Digikeynummer	Reicheltnummer
R13	0	Resistors_SMD:R_0805		YAG1783CT-ND
L1	1,8nH	Resistors_SMD:R_0402	ja
R6	3,9k	Resistors_SMD:R_0603
R7	3,9k	Resistors_SMD:R_0603
R10	51	Resistors_SMD:R_0402	ja
R11	51	Resistors_SMD:R_0402	ja
R1	220	Resistors_SMD:R_0603
C3	100n	Capacitors_SMD:C_0603
C13	100n	Capacitors_SMD:C_0603
C18	100n	Capacitors_SMD:C_0603
C11	100µ	Capacitors_SMD:C_1210	ja		X5R-G1210 100
C12	100µ	Capacitors_SMD:C_1210	ja		X5R-G1210 100
C16	100µ	Capacitors_SMD:C_1210	ja		X5R-G1210 100
R5	10k	Resistors_SMD:R_0603
R4	10k	Resistors_SMD:R_0603
C2	10n	Capacitors_SMD:C_0603
C4	10u	Capacitors_SMD:C_0805	ja		X5R-G0805 10/16
C1	10u	Capacitors_SMD:C_0805	ja		X5R-G0805 10/16
C5	10u	Capacitors_SMD:C_0805	ja		X5R-G0805 10/16
C17	10u	Capacitors_SMD:C_0805	ja		X5R-G0805 10/16
R3	14k 0	Resistors_SMD:R_0805	ja	YAG1783CT-ND
C10	1p	Capacitors_SMD:C_0603
C9	1p	Capacitors_SMD:C_0603
C6	1u	Capacitors_SMD:C_0603	ja	toni
C7	1u	Capacitors_SMD:C_0603	ja	toni
R2	21k	Resistors_SMD:R_0805		YAG1828CT-ND
C15	22p	Capacitors_SMD:C_0603
C8	22u	Capacitors_SMD:C_0805	ja		X5R-G0805 22/6
R12	27k	Resistors_SMD:R_0402
C14	33pF	Capacitors_SMD:C_0603
R9	39k	Resistors_SMD:R_0603
R8	39k	Resistors_SMD:R_0603
Q1	BFP840	TO_SOT_Packages_SMD:SOT-143	ja	BFP840FESDH6327XTSA1CT-ND
P2	CONN_01X03	PhilippsFootprints:LUM1503-SMD
P1	CONN_02X05	PhilippsFootprints:MICROMATCH-10
IC1	LP38798	Housings_DFN_QFN:DFN-12-1EP_4x4mm_Pitch0.5mm	ja	296-43302-1-ND
RV1	POT	PhilippsFootprints:Poti-SMD-Model-23A	ja	23A-10K
D1	red	LEDs:LED_0603
U2	RX5808	PhilippsFootprints:RX5808	ja	flyduino
SMA_E1	SMA_EDGE	PhilippsFootprints:SMA_EDGE_Johnson_142-0701-801	ja	toni fragen
U1	sn74lvc1g3157	TO_SOT_Packages_SMD:SOT-23-6	ja	296-14909-1-ND
IC2	TDA1308A	Housings_SOIC:SOIC-8_3.9x4.9mm_Pitch1.27mm	ja	568-11063-1-ND